## By Loads
Voltage In | Shunt In | Current In | Voltage Out | Shunt Out | Current Out | Power In | Power Out | Efficiency
3.042 | 0.211 | 0.01055 | 3.042 | 0.105 | 0.0105 | 0.032093 | 0.031941 | 99.53%
3.332 | 0.242 | 0.0121 | 3.317 | 0.115 | 0.0115 | 0.040317 | 0.038145 | 94.61%
3.705 | 0.225 | 0.01125 | 3.333 | 0.11 | 0.011 | 0.041681 | 0.036663 | 87.96%
4.015 | 0.206 | 0.0103 | 3.335 | 0.113 | 0.0113 | 0.041354 | 0.037686 | 91.13%
Voltage In | Shunt In | Current In | Voltage Out | Shunt Out | Current Out | Power In | Power Out | Efficiency
3.025 | 2.1 | 0.105 | 3.025 | 1.03 | 0.103 | 0.31763 | 0.31157 | 98.1%
3.302 | 2.31 | 0.1155 | 3.287 | 1.12 | 0.112 | 0.38138 | 0.36814 | 96.53%
3.701 | 2.14 | 0.107 | 3.304 | 1.13 | 0.113 | 0.39601 | 0.37335 | 94.28%
4.012 | 1.99 | 0.0995 | 3.29 | 1.13 | 0.113 | 0.39919 | 0.37177 | 93.13%
Voltage In | Shunt In | Current In | Voltage Out | Shunt Out | Current Out | Power In | Power Out | Efficiency
3.006 | 6.17 | 0.3085 | 2.983 | 3.01 | 0.301 | 0.92735 | 0.89788 | 96.82%
3.357 | 6.8 | 0.34 | 3.297 | 3.33 | 0.333 | 1.1414 | 1.0979 | 96.19%
3.754 | 6.22 | 0.311 | 3.293 | 3.32 | 0.332 | 1.1675 | 1.0933 | 93.64%
3.989 | 5.93 | 0.2965 | 3.296 | 3.35 | 0.335 | 1.1827 | 1.1042 | 93.36%
Voltage In | Shunt In | Current In | Voltage Out | Shunt Out | Current Out | Power In | Power Out | Efficiency
3.055 | 12.4 | 0.62 | 3.012 | 6.06 | 0.606 | 1.8941 | 1.8253 | 96.37%
3.297 | 13.4 | 0.67 | 3.246 | 6.54 | 0.654 | 2.209 | 2.1229 | 96.1%
3.751 | 12.3 | 0.615 | 3.274 | 6.6 | 0.66 | 2.3069 | 2.1608 | 93.67%
4.003 | 11.7 | 0.585 | 3.276 | 6.64 | 0.664 | 2.3418 | 2.1753 | 92.89%
Voltage In | Shunt In | Current In | Voltage Out | Shunt Out | Current Out | Power In | Power Out | Efficiency
2.995 | 18 | 0.9 | 2.933 | 8.8 | 0.88 | 2.6955 | 2.581 | 95.75%
3.335 | 20.1 | 1.005 | 3.265 | 9.77 | 0.977 | 3.3517 | 3.1899 | 95.17%
3.71 | 18.5 | 0.925 | 3.263 | 9.78 | 0.978 | 3.4318 | 3.1912 | 92.99%
3.986 | 17.5 | 0.875 | 3.272 | 9.88 | 0.988 | 3.4878 | 3.2327 | 92.69%
Voltage In | Shunt In | Current In | Voltage Out | Shunt Out | Current Out | Power In | Power Out | Efficiency
2.95 | 28 | 1.4 | 2.853 | 13.7 | 1.37 | 4.13 | 3.9086 | 94.64%
3.272 | 31 | 1.55 | 3.156 | 15.1 | 1.51 | 5.0716 | 4.7656 | 93.97%
3.674 | 29.8 | 1.49 | 3.255 | 15.6 | 1.56 | 5.4743 | 5.0778 | 92.76%
3.936 | 28.3 | 1.415 | 3.26 | 15.7 | 1.57 | 5.5694 | 5.1182 | 91.9%
Voltage In | Shunt In | Current In | Voltage Out | Shunt Out | Current Out | Power In | Power Out | Efficiency
2.89 | 43.1 | 2.155 | 2.733 | 21 | 2.1 | 6.228 | 5.7393 | 92.15%
3.296 | 49 | 2.45 | 3.123 | 23.9 | 2.39 | 8.0752 | 7.464 | 92.43%
3.596 | 49.4 | 2.47 | 3.239 | 25 | 2.5 | 8.8821 | 8.0975 | 91.17%
3.951 | 46 | 2.3 | 3.241 | 25.1 | 2.51 | 9.0873 | 8.1349 | 89.52%

## By Input
3.0V In |  | 3.3V In |  | 3.7V In |  | 4.1V In
Load | Efficiency | Load | Efficiency | Load | Efficiency | Load | Efficiency
0.031941 | 99.53% | 0.038145 | 94.61% | 0.036663 | 87.96% | 0.037686 | 91.13%
0.31157 | 98.1% | 0.36814 | 96.53% | 0.37335 | 94.28% | 0.37177 | 93.13%
0.89788 | 96.82% | 1.0979 | 96.19% | 1.0933 | 93.64% | 1.1042 | 93.36%
1.8253 | 96.37% | 2.1229 | 96.1% | 2.1608 | 93.67% | 2.1753 | 92.89%
2.581 | 95.75% | 3.1899 | 95.17% | 3.1912 | 92.99% | 3.2327 | 92.69%
3.9086 | 94.64% | 4.7656 | 93.97% | 5.0778 | 92.76% | 5.1182 | 91.9%
5.7393 | 92.15% | 7.464 | 92.43% | 8.0975 | 91.17% | 8.1349 | 89.52%