## By Loads
Voltage In | Current In | Voltage Out | Shunt Out | Current Out | Power In | Power Out | Efficiency
3.256 | 24.1 | 5.201 | 0.544 | 10.88 | 78.4696 | 56.5869 | 72.11%
3.695 | 21.2 | 5.209 | 0.547 | 10.94 | 78.334 | 56.9865 | 72.75%
4.067 | 18.4 | 5.208 | 0.542 | 10.84 | 74.8328 | 56.4547 | 75.44%
Voltage In | Current In | Voltage Out | Shunt Out | Current Out | Power In | Power Out | Efficiency
3.33 | 38.6 | 5.198 | 0.882 | 17.64 | 128.538 | 91.6927 | 71.34%
3.637 | 35 | 5.204 | 0.883 | 17.66 | 127.295 | 91.9026 | 72.2%
4.045 | 30.6 | 5.206 | 0.882 | 17.64 | 123.777 | 91.8338 | 74.19%
Voltage In | Current In | Voltage Out | Shunt Out | Current Out | Power In | Power Out | Efficiency
3.279 | 66.3 | 5.209 | 1.941 | 38.82 | 217.3977 | 202.2134 | 93.02%
3.693 | 58.4 | 5.209 | 1.941 | 38.82 | 215.6712 | 202.2134 | 93.76%
4.107 | 52.1 | 5.208 | 1.941 | 38.82 | 213.9747 | 202.1746 | 94.49%
Voltage In | Current In | Voltage Out | Shunt Out | Current Out | Power In | Power Out | Efficiency
3.245 | 139.2 | 5.209 | 4.06 | 81.2 | 451.704 | 422.9708 | 93.64%
3.679 | 121.6 | 5.209 | 4.057 | 81.14 | 447.3664 | 422.6583 | 94.48%
4.105 | 108.1 | 5.209 | 4.053 | 81.06 | 443.7505 | 422.2415 | 95.15%
Voltage In | Current In | Voltage Out | Shunt Out | Current Out | Power In | Power Out | Efficiency
3.268 | 180.6 | 5.205 | 5.313 | 106.26 | 590.2008 | 553.0833 | 93.71%
3.712 | 157.7 | 5.208 | 5.32 | 106.4 | 585.3824 | 554.1312 | 94.66%
4.038 | 144.1 | 5.208 | 5.315 | 106.3 | 581.8758 | 553.6104 | 95.14%
Voltage In | Current In | Voltage Out | Shunt Out | Current Out | Power In | Power Out | Efficiency
3.239 | 303.7 | 5.195 | 8.876 | 177.52 | 983.6843 | 922.2164 | 93.75%
3.721 | 263.6 | 5.2 | 8.913 | 178.26 | 980.8556 | 926.952 | 94.5%
4.084 | 281.4 | 5.196 | 10.577 | 211.54 | 1149.2376 | 1099.1618 | 95.64%

## By Input
3.3V In |  | 3.7V In |  | 4.1V In
Load | Efficiency | Load | Efficiency | Load | Efficiency
56.5869 | 72.11% | 56.9865 | 72.75% | 56.4547 | 75.44%
91.6927 | 71.34% | 91.9026 | 72.2% | 91.8338 | 74.19%
202.2134 | 93.02% | 202.2134 | 93.76% | 202.1746 | 94.49%
422.9708 | 93.64% | 422.6583 | 94.48% | 422.2415 | 95.15%
553.0833 | 93.71% | 554.1312 | 94.66% | 553.6104 | 95.14%
922.2164 | 93.75% | 926.952 | 94.5% | 1099.1618 | 95.64%