## By Loads
Voltage In | Shunt In | Current In | Voltage Out | Shunt Out | Current Out | Power In | Power Out | Efficiency
3.291 | 2.055 | 41.1 | 8.985 | 0.566 | 11.32 | 135.2601 | 101.7102 | 75.2%
3.691 | 1.814 | 36.28 | 8.984 | 0.567 | 11.34 | 133.9095 | 101.8786 | 76.08%
4.092 | 1.628 | 32.56 | 8.984 | 0.57 | 11.4 | 133.2355 | 102.4176 | 76.87%
Voltage In | Shunt In | Current In | Voltage Out | Shunt Out | Current Out | Power In | Power Out | Efficiency
3.286 | 3.233 | 64.66 | 8.985 | 0.992 | 19.84 | 212.4728 | 178.2624 | 83.9%
3.687 | 2.877 | 57.54 | 8.985 | 0.992 | 19.84 | 212.15 | 178.2624 | 84.03%
4.089 | 2.605 | 52.1 | 8.985 | 0.991 | 19.82 | 213.0369 | 178.0827 | 83.59%
Voltage In | Shunt In | Current In | Voltage Out | Shunt Out | Current Out | Power In | Power Out | Efficiency
3.292 | 7.167 | 143.34 | 8.986 | 2.366 | 47.32 | 471.8753 | 425.2175 | 90.11%
3.695 | 6.411 | 128.22 | 8.986 | 2.375 | 47.5 | 473.7729 | 426.835 | 90.09%
4.098 | 5.752 | 115.04 | 8.986 | 2.381 | 47.62 | 471.4339 | 427.9133 | 90.77%
Voltage In | Shunt In | Current In | Voltage Out | Shunt Out | Current Out | Power In | Power Out | Efficiency
3.297 | 14.08 | 281.6 | 8.988 | 4.772 | 95.44 | 928.4352 | 857.8147 | 92.39%
3.703 | 12.53 | 250.6 | 8.987 | 4.78 | 95.6 | 927.9718 | 859.1572 | 92.58%
4.098 | 11.25 | 225 | 8.987 | 4.776 | 95.52 | 922.05 | 858.4382 | 93.1%
Voltage In | Shunt In | Current In | Voltage Out | Shunt Out | Current Out | Power In | Power Out | Efficiency
3.296 | 22.67 | 453.4 | 8.99 | 7.733 | 154.66 | 1494.4064 | 1390.3934 | 93.04%
3.696 | 20.15 | 403 | 8.989 | 7.754 | 155.08 | 1489.488 | 1394.0141 | 93.59%
4.093 | 18.12 | 362.4 | 8.988 | 7.765 | 155.3 | 1483.3032 | 1395.8364 | 94.1%
Voltage In | Shunt In | Current In | Voltage Out | Shunt Out | Current Out | Power In | Power Out | Efficiency
3.298 | 38.65 | 773 | 8.995 | 13.29 | 265.8 | 2549.354 | 2390.871 | 93.78%
3.694 | 34.42 | 688.4 | 8.994 | 13.31 | 266.2 | 2542.9496 | 2394.2028 | 94.15%
4.098 | 30.96 | 619.2 | 8.992 | 13.33 | 266.6 | 2537.4816 | 2397.2672 | 94.47%

## By Input
3.3V In |  | 3.7V In |  | 4.1V In
Load | Efficiency | Load | Efficiency | Load | Efficiency
101.7102 | 75.2% | 101.8786 | 76.08% | 102.4176 | 76.87%
178.2624 | 83.9% | 178.2624 | 84.03% | 178.0827 | 83.59%
425.2175 | 90.11% | 426.835 | 90.09% | 427.9133 | 90.77%
857.8147 | 92.39% | 859.1572 | 92.58% | 858.4382 | 93.1%
1390.3934 | 93.04% | 1394.0141 | 93.59% | 1395.8364 | 94.1%
2390.871 | 93.78% | 2394.2028 | 94.15% | 2397.2672 | 94.47%